## Sheet1
Index | Quantity | Part Number | Manufacturer Part Number | Description | Customer Reference | Available | Backorder | Unit Price | Extended Price USD
1 | 1 | 455-2266-ND | XHP-2 | CONN RCPT HSG 2POS 2.50MM |  | 1 | 0 | 0.1 | 0.1
2 | 2 | 455-2247-ND | B2B-XH-A(LF)(SN) | CONN HEADER VERT 2POS 2.5MM |  | 2 | 0 | 0.15 | 0.3
3 | 1 | 455-4223-ND | ASXHSXH22K254 | JUMPER SXH-001T-P0.6 X2 10" |  | 1 | 0 | 0.83 | 0.83
4 | 1 | 1528-5497-ND | 5497 | JST-XH EXTENSION CABLE - 2.5MM P |  | 1 | 0 | 1.25 | 1.25
5 | 1 | MS23BNW03-ND | MS23BNW03 | SWITCH SLIDE DPDT 6A 125V |  | 1 | 0 | 6.64 | 6.64
6 | 2 | 742-SI3464DV-T1-BE3CT-ND | SI3464DV-T1-BE3 | N-CHANNEL 20-V (D-S) MOSFET |  | 2 | 0 | 0.68 | 1.36
7 | 1 | SM531K08L-ND | SM531K08L | MONOCRYST SOLAR CELL 913MW 5.53V |  | 1 | 0 | 19.6 | 19.6
8 | 1 | 1471-MIKROE-4474-ND | MIKROE-4474 | BATT LITH POLY 3.7V 3AH |  | 1 | 0 | 14.5 | 14.5
9 | 3 | 2037-RL1632T4F-R010-FNHCT-ND | RL1632T4F-R010-FNH | RES 0.01 OHM 1% 1W WIDE 1206 |  | 3 | 0 | 0.74 | 2.22
10 | 4 | 296-INA185A4IDRLTCT-ND | INA185A4IDRLT | IC CURR SENSE 1 CIRCUIT SOT563 |  | 4 | 0 | 1.93 | 7.72
11 | 1 | 609-4050-1-ND | 10103594-0001LF | CONN RCPT USB2.0 MICRO B SMD R/A |  | 1 | 0 | 0.77 | 0.77
12 | 1 | 505-LTC3129EMSE-1#PBF-ND | LTC3129EMSE-1#PBF | IC REG BCK BST PROG 200MA 16MSOP |  | 1 | 0 | 8.93 | 8.93
13 | 1 | 587-2970-1-ND | NRS8030T6R8MJGJ | FIXED IND 6.8UH 3A 37.7 MOHM SMD |  | 1 | 0 | 0.45 | 0.45
14 | 2 | 541-1.07MCCT-ND | CRCW08051M07FKEA | RES SMD 1.07M OHM 1% 1/8W 0805 |  | 2 | 0 | 0.1 | 0.2
15 | 1 | P510KCCT-ND | ERJ-6ENF5103V | RES SMD 510K OHM 1% 1/8W 0805 |  | 1 | 0 | 0.1 | 0.1
16 | 1 | 541-2.87MCCT-ND | CRCW08052M87FKEA | RES SMD 2.87M OHM 1% 1/8W 0805 |  | 1 | 0 | 0.1 | 0.1
17 | 1 | 3361P-1-204GLFCT-ND | 3361P-1-204GLF | TRIMMER 200K OHM 0.5W GW TOP ADJ |  | 1 | 0 | 1.27 | 1.27
18 | 2 | 1276-1081-1-ND | CL21B223KBANNNC | CAP CER 0.022UF 50V X7R 0805 |  | 2 | 0 | 0.1 | 0.2
19 | 4 | 1276-1096-1-ND | CL21A106KOQNNNE | CAP CER 10UF 16V X5R 0805 |  | 4 | 0 | 0.1 | 0.4
20 | 1 | 1276-1188-1-ND | CL21B225KPFNNNE | CAP CER 2.2UF 10V X7R 0805 |  | 1 | 0 | 0.11 | 0.11
21 | 20 | 1276-1066-1-ND | CL21B105KAFNNNE | CAP CER 1UF 25V X7R 0805 |  | 20 | 0 | 0.065 | 1.3
22 | 1 | 10-EEE-FN1V820UPCT-ND | EEE-FN1V820UP | CAP ALUM 82UF 20% 35V SMD |  | 1 | 0 | 0.63 | 0.63
23 | 4 | CUS10S30H3FCT-ND | CUS10S30,H3F | DIODE SCHOTTKY 30V 1A USC |  | 4 | 0 | 0.35 | 1.4
24 | 1 | 296-30316-1-ND | TPS5432DDAR | IC REG BUCK ADJUSTABLE 3A 8SOPWR |  | 1 | 0 | 0.92 | 0.92
25 | 1 | 541-1311-1-ND | IHLP4040DZER2R0M11 | FIXED IND 2UH 16A 5.8 MOHM SMD |  | 1 | 0 | 1.52 | 1.52
26 | 2 | 445-5986-1-ND | C2012X5R0J336M125AC | CAP CER 33UF 6.3V X5R 0805 |  | 2 | 0 | 0.77 | 1.54
27 | 20 | 1276-1003-1-ND | CL21B104KBCNNNC | CAP CER 0.1UF 50V X7R 0805 |  | 20 | 0 | 0.044 | 0.88
28 | 10 | RMCF0603FT33K2CT-ND | RMCF0603FT33K2 | RES 33.2K OHM 1% 1/10W 0603 |  | 10 | 0 | 0.016 | 0.16
29 | 1 | 311-7.15KCRCT-ND | RC0805FR-077K15L | RES 7.15K OHM 1% 1/8W 0805 |  | 1 | 0 | 0.1 | 0.1
30 | 1 | 3361P-102GLFCT-ND | 3361P-1-102GLF | TRIMMER 1K OHM 0.5W GW TOP ADJ |  | 1 | 0 | 1.27 | 1.27
31 | 1 | 311-133KCRCT-ND | RC0805FR-07133KL | RES 133K OHM 1% 1/8W 0805 |  | 1 | 0 | 0.1 | 0.1
32 | 2 | 311-6.49KCRCT-ND | RC0805FR-076K49L | RES 6.49K OHM 1% 1/8W 0805 |  | 2 | 0 | 0.1 | 0.2
33 | 1 | 1276-1155-1-ND | CL21B472KBANNNC | CAP CER 4700PF 50V X7R 0805 |  | 1 | 0 | 0.1 | 0.1
34 | 2 | 1276-1164-1-ND | CL21C221JBANNNC | CAP CER 220PF 50V C0G/NP0 0805 |  | 2 | 0 | 0.1 | 0.2
35 | 10 | 541-CRCW0805100KFKEBCCT-ND | CRCW0805100KFKEBC | RES 100K OHM 1% 1/8W 0805 |  | 10 | 0 | 0.063 | 0.63
36 | 1 | 1276-1244-1-ND | CL21A475KAQNNNE | CAP CER 4.7UF 25V X5R 0805 |  | 1 | 0 | 0.1 | 0.1
37 | 1 | MAX1562ESA+-ND | MAX1562ESA+ | IC INTERFACE SPECIALIZED 8SOIC |  | 1 | 0 | 3.07 | 3.07
38 | 1 | P11.3KCCT-ND | ERJ-6ENF1132V | RES SMD 11.3K OHM 1% 1/8W 0805 |  | 1 | 0 | 0.1 | 0.1
39 | 1 | P110CCT-ND | ERJ-6ENF1100V | RES SMD 110 OHM 1% 1/8W 0805 |  | 1 | 0 | 0.1 | 0.1
40 | 1 | 3147-B1911USD-20D000114U1930CT-ND | B1911USD-20D000114U1930 | LED RED CLEAR 1608 SMD |  | 1 | 0 | 0.1 | 0.1
41 | 1 | LP38500TJ-ADJ/NOPBCT-ND | LP38500TJ-ADJ/NOPB | IC REG LIN POS ADJ 1.5A TO263 |  | 1 | 0 | 2.2 | 2.2
42 | 2 | P8.20KCCT-ND | ERJ-6ENF8201V | RES SMD 8.2K OHM 1% 1/8W 0805 |  | 2 | 0 | 0.1 | 0.2
43 | 1 | P31.6CCT-ND | ERJ-6ENF31R6V | RES SMD 31.6 OHM 1% 1/8W 0805 |  | 1 | 0 | 0.1 | 0.1
44 | 1 | 3361P-202GLFCT-ND | 3361P-1-202GLF | TRIMMER 2K OHM 0.5W GW TOP ADJ |  | 1 | 0 | 1.27 | 1.27
45 | 3 | P0.0ACT-ND | ERJ-6GEY0R00V | RES SMD 0 OHM JUMPER 1/8W 0805 |  | 3 | 0 | 0.1 | 0.3
46 | 3 | 2057-PH1-04-UA-ND | PH1-04-UA | CONN HEADER VERT 4POS 2.54MM |  | 3 | 0 | 0.1 | 0.3
47 | 1 | 1965-ESP32-WROVER-IE-N8R8CT-ND | ESP32-WROVER-IE-N8R8 | RF TXRX MOD WIFI EXT IPEX SMD |  | 1 | 0 | 3.6 | 3.6
48 | 1 | 1276-2910-1-ND | CL21A226MPQNNNE | CAP CER 22UF 10V X5R 0805 |  | 1 | 0 | 0.18 | 0.18
49 | 7 | P10.0KCCT-ND | ERJ-6ENF1002V | RES SMD 10K OHM 1% 1/8W 0805 |  | 7 | 0 | 0.1 | 0.7
50 | 1 | 401-2002-1-ND | JS202011SCQN | SWITCH SLIDE DPDT 300MA 6V |  | 1 | 0 | 0.56 | 0.56
51 | 1 | CKN12309-1-ND | PTS636 SL43 SMTR LFS | TACT 6.0 X 3.5, 4.3 MM H, 130GF, |  | 1 | 0 | 0.14 | 0.14
52 | 1 | MCP23S18T-E/SOCT-ND | MCP23S18T-E/SO | IC I/O EXPANDER SPI 16B 28SOIC |  | 1 | 0 | 2.16 | 2.16
53 | 1 | SST25VF512-20-4C-SAE-ND | SST25VF512-20-4C-SAE | IC FLASH 512KBIT SPI 20MHZ 8SOIC |  | 1 | 0 | 0.61 | 0.61
54 | 1 | 296-SN74HCS00PWRCT-ND | SN74HCS00PWR | IC GATE NAND 4CH 2-INP 14TSSOP |  | 1 | 0 | 0.37 | 0.37
55 | 1 | ADC081S021CIMF/NOPBCT-ND | ADC081S021CIMF/NOPB | IC ADC 8BIT SAR SOT23-6 |  | 1 | 0 | 1.62 | 1.62
56 | 1 | 296-51847-1-ND | TMUX1208PWR | IC SWITCH SINGLE 16TSSOP |  | 1 | 0 | 0.99 | 0.99
57 | 1 | 2037-RL0816T4F-4-R050-FNHCT-ND | RL0816T4F-4-R050-FNH | RES 0.05 OHM 1% 1/2W WIDE 0603 |  | 1 | 0 | 0.55 | 0.55
58 | 1 | 1727-NX6008NBKWXCT-ND | NX6008NBKWX | NX6008NBKW/SOT323/SC-70 |  | 1 | 0 | 0.23 | 0.23
59 | 1 | 1727-2693-1-ND | PMF250XNEX | MOSFET N-CH 30V 1A SOT323 |  | 1 | 0 | 0.45 | 0.45
60 | 1 | 311-2.20CRCT-ND | RC0805FR-072R2L | RES 2.2 OHM 1% 1/8W 0805 |  | 1 | 0 | 0.1 | 0.1
61 | 1 | 587-2968-1-ND | NRS8030T470MJGJ | FIXED IND 47UH 1.3A 221 MOHM SMD |  | 1 | 0 | 0.45 | 0.45
62 | 1 | HFW24CT-ND | FH40-24S-0.5SV | CONN FPC VERT 24POS 0.50MM SMD |  | 1 | 0 | 2.45 | 2.45
63 | 1 | 2544-AES200200A00-1.54ENRS-ND | AES200200A00-1.54ENRS | 1.54'' E-Paper, 200x200 |  | 1 | 0 | 7.2 | 7.2
64 | 1 | 1276-2189-1-ND | CL10C150JB81PNC | CAP CER 15PF 50V C0G/NP0 0603 |  | 1 | 0 | 0.1 | 0.1
65 | 1 | 541-4162-1-ND | CRCW08051K00JNEAC | RES SMD 1K OHM 5% 1/8W 0805 |  | 1 | 0 | 0.1 | 0.1
66 | 3 | 541-4131-1-ND | CRCW08054K70FKEAC | RES SMD 4.7K OHM 1% 1/8W 0805 |  | 3 | 0 | 0.1 | 0.3
67 | 1 | 296-50409-1-ND | TLV75512PDBVR | IC REG LINEAR 1.2V 500MA SOT23-5 |  | 1 | 0 | 0.46 | 0.46
68 | 1 | 296-48983-1-ND | TLV70328DBVR | IC REG LINEAR 2.8V 300MA SOT23-5 |  | 1 | 0 | 0.39 | 0.39
69 | 1 | 1475-1019-ND | W24P-U | RF ANT 2.4GHZ PCB TRACE CONN MT |  | 1 | 0 | 1.48 | 1.48
70 | 4 | CKN12330-1-ND | PTS636 SK25F SMTR LFS | TACT 6.0 X 3.5, 2.5 MM H, 250GF, |  | 4 | 0 | 0.17 | 0.68
71 | 1 | 1738-SEN0294-ND | SEN0294 | RP-C18.3-ST THIN FILM PRESSURE S |  | 1 | 0 | 5 | 5